## EVBUS
ID	sender	主要内容	MSB 1	2	3	4	5	6	7	LSB 8	选用？	图例
0x00000100		扭矩	LifeSignal	LifeSignal	00	95	80	00	(x-32768)/10=扭矩			确认
0x00000101			LifeSignal	LifeSignal	00	00	80	00	80	00		待定
0x00000105			LifeSignal	LifeSignal	00	08	00	00	00	00
0x00000150		速度 扭矩	LifeSignal	LifeSignal	(x-32768)=电机转速		(x-32768)/10=扭矩		B1	b4电制动b3允许输出	EV
0x00000189			LifeSignal	LifeSignal	00	10	00	00	00	00
0x000001B6			LifeSignal	LifeSignal	00	00	04|01	02	00	00
0x00000214		档 电门	LifeSignal	LifeSignal	41=P 44=D 43=R 42=N		00	1E	电门行程	bit1制动开关
0x00000215		电压	LifeSignal	LifeSignal	00	00	(x*2)/100=电压 精度0.3V		00	00
0x00000220		电机信息	LifeSignal	LifeSignal	(x-32768)/10=牵引电流		(x-32768)/?=电机电流？		x*2=电压 精度20mV		EV
0x00000225			LifeSignal	LifeSignal	(x-25000)=类似电流		00	01	x/100=扭矩限制 偏小	00	EV
0x00000235	PDU?	PDU输入电压	LifeSignal	LifeSignal		AC电网电流 比例？		(x*2)/100=电压 20mV
0x00000236			LifeSignal	LifeSignal	b3开慢充门 / b2连接确认？	00	00	00	00	二进制开关量
0x00000240			边跑边降 边充边升	00|10	(x*2)/100=电压 精度0.3V		(x*2)/100=电压 精度0.3V		00	00|60
0x00000248		电流	LifeSignal	LifeSignal	X*0.04-1000=电流 40mA		剩余能量?		消耗能量？		EV
0x0000024A			LifeSignal	LifeSignal	(x-24576)=电流		(x-24576)=电流		00	00
0x00000260			慢充时有变化，其它时间全0
0x00000270			00	00	06	00	功率越大涨得越快		功率越大涨得越快
0x00000280			边跑边降		边跑边降=248B56		边跑边降		边跑边降
0x00000318			LifeSignal	LifeSignal	01	小计里程		速度		b5跟刹车开关很像
0x00000319
0x00000330							越充越高
0x00000333
0x00000343
0x00000345					亮度	亮度	压缩机出口温度				EV
0x00000355			00	07	与225B78趋势一致		与225B78趋势相反		温度	温度
0x00000357			LifeSignal	LifeSignal	00	踩刹车变45但有时不变	C6	00	0C	00
0x00000360					与插枪有关		快充时与电流有关
0x00000363			00	00	00	00	00	00	FF	00
0x00000365			00	00	00	00	00	00	00	00
0x00000370			00|10	00	00	00	00	00	00	00
0x00000371			00	00	电池加热器出水温度	x/1000=电池加热电流		bit0 1电池加热指示	00	00
0x00000372			LifeSignal	LifeSignal	可能温度	01|02	可能温度	可能温度	0C	49
0x00000373			30	L4/2-0.5=空调风速 H4=吹风位置	开热28变2A	开热28变2A	开热4C变5C	跟热风有关	跟热风有关	跟热风有关
0x00000374			00	00	热水温度	x/1000=电加热电流 A		加热指示	00	00	EV
0x00000375							04|10	IGBT结温	电机or水温		EV
0x00000376			00	00	00	可能温度	电池加热功率	00	可能温度	可能温度
0x00000378			貌似跟吹风位置有关
0x00000379			00	00	暖风水箱进水温度	暖风水箱出水温度	电加热功率		暖风水箱出水温度	主动格栅开度
0x0000037A			00	00	55	5B|51	B6|16	11	1B|11	BB|1B
0x0000037B			00	00	02	01	00	00	00	00
0x00000381			00	00	00	00	00	00	00	00
0x00000382			x/100=扭矩限制				扭矩限制相关				EV
0x00000401			13	02	00	80	00	00	5F	01
0x00000413			36	02	00	80	00	00	00	00
0x00000436			3A	02	00	80	00	00	00	00
0x0000043A			01	b4快慢充门开=0	00	开慢充门=01插慢充枪=02插快充枪=20	00	00	00	00
0x00000490					4E|4D	20|58		与开热泵有关	与开热泵有关		EV
0x00000491			热泵启后一直升，停后直接0		bit5压缩机/风扇运行指示	00	00	出风口温度	x/4000=热泵电流		EV
0x00000492			00	00	00	00	00	01	2C	19
0x000004E0			开电加热就有数		00	00	B56=热泵功率级|电流		bit5热泵工作，bit3 4PTC工作	PTC功率	EV
0x000004F4			00	00	00	20	00	00	00	00
0x00000502			一堆温度
0x00000503			FA	FA	1E	10|00	01	70	(x-10000)/100=能耗
0x00000504			00	00	0B|0C	静态续航(选择动态续航时)		动态续航(选择动态续航时)		?	EV
0x00000505			00	00	27	10	07	71	00	40|60|70|72
0x00000506			00	00	00	00	00	00	00	00
0x00000507			01	20	乱变	91	00	1F	乱变	乱变
0x00000509			00	00	00	00	00	00	00	00
0x0000050A			00	04	请求扭矩		80	00	01	00
0x0000050B			00	00	00	00	00	00	00	00
0x0000050C			功率百分比	15	2A|2B	7D	00	18	00|02	18
0x0000050D			快充时升，奇怪		快充时降，奇怪		06|00	D6|00	A6	77
0x00000511			bit3电池加热指示 bit4规律性01跳变	01	00	00	20|50|B0	5A	15	乱变	EV
0x0000051D			00	00	00	00	00	00	00	00
0x0000051E			00	00	？	5B	84	01	？	？
0x0000051F			H4=？	B1L4+B2=？	?		00	4E	x/2-50=内温	00
0x00000520			00	00	x/100=12V电流		x*2/100=电压		?	x/10=12V电压
0x00000521			00	00	温度	01	00	00	00	00
0x00000530			00	00	00	00	FF	0F	00	FF
0x00000531			x/100=总里程					速度	00	00	EV
0x00000534			00	00	00	00	00	00	00	00
0x00000550			00	00|C0	？		00	温度	01	00
0x00000553			00	D0	x/50=AC电网电压		00	允许慢充电流	00	00
0x00000554			00	00	00	开快充门=1插枪=2充电=3 慢充？	00	00	慢充时有变化 快充无	00
0x00000555			00	40|A0	00	00	00	00	78|3C	00
0x00000556			00	00	07	慢充网侧电压？		64	慢充有变化 快充无
0x00000559			00 00 2A F8 5E BA 03 00
0x0000055A			00	00	00	00	00	00	00	00
0x00000560			C3	50	10	00	00	00	充电时与加热电流有关
0x00000578			00	00	00	00	00	00	00	00
0x00000579			00	00	00	00	00	00	00	00
0x0000057A			00	随充电上升	00	00	00	00	00	随充电上升
0x0000057B			04	23	5A	00	00	00	00	4B
0x0000057C			00	快充时变化诡异		快充时变化诡异		00	00	00
0x00000580			x/10=回收能量Ah		x/10=消耗能量Ah		剩余充电分钟		边充边涨
0x00000581			bit2=电池水泵启动	bit4风扇运行指示	x*10=风扇转速	会突变		格栅开度			EV
0x00000582			x/2-49=内温							PM2.5	EV
0x00000584			0 5 6	0 AE	00|0F	00|A0	热水温度？	不知道啥温度	00	00
0x00000590			00|05	00	00	00	00	00	00	00
0x000005A0			充电开始就一直4EC0 充电桩能力?		x/50=车辆请求电流		00	00	00	00
0x000005C4			00|04	00	00	00	00	00	0D 0E 0F 2F	00
0x00000600				64=电池水泵启动？				压缩机出口压力？	00|5A	压缩机入口压力？
0x0000060D			00	00	28|48	00	00	00	00	00
0x00000610			1E	02	00	64	04	00	00	7F
0x00000616			82	05	9D	60	C7	10	2C	00
0x00000617			00	00	00	00	00	00	00	00
0x0000062F					x/8+1=日	x/8=小时	分	x+2015=年	x/16+1=月	x/4=秒
0x00000630			x*2/100=电压		x*2/100=电压		x*2/100=电压		剩余充电时间
0x00000632			00	00	50	00	00	00	00	00
0x00000634			00	00	00|02	00	00	00	00	00
0x00000637			00	64	63	DD	63	DC	63	DC	不知道啥玩意
0x00000639			00	00	温度	温度	x*2/100=电压 20mV		40	60
0x0000063A			50	64	60	04	02	b1	12 11	F0 20 80
0x00000644			电机冷却液出入口温度		08	00	电池冷却液出入口温度		08	00	EV
0x00000645			全0
0x00000650			00	01	A2	A3	02	29	10	2C
0x00000651			00	02	00	01	91	82	04	0B
0x00000652			37	01	00	01	8C	43	85	16
0x00000653			00	01	00	01	9E	36	08	38
0x00000655			00	22	00	01	A9	14	05	36
0x00000664			00	7D	00	01	B2	C5	03	36
0x00000665			00	0C	00	01	85	E7	03	34
0x00000666			00	05	00	01	D3	70	01	33
0x0000069F			00	02	00	01	D9	0F	02	3A
0x000006A1			00	00	29 2D	10 11 0F	00	00	28 2C	像温度
0x000006A2			00	00	00	00	38|04|01	00	00	00
0x000006A5			乱变
0x000006B0			单体电压		单体电压		单体电压		单体电压
0x000006B1			单体电压		单体电压		单体电压		单体电压
0x000006B2			单体电压		单体电压		单体电压		单体电压
0x000006B3			单体电压		单体电压		单体电压		单体电压
0x000006B4			单体电压		单体电压		单体电压		单体电压
0x000006B5			单体电压		单体电压		单体电压		单体电压
0x000006B6			单体电压		单体电压		单体电压		单体电压
0x000006B7			单体电压		单体电压		单体电压		单体电压
0x000006B8			单体电压		单体电压		单体电压		单体电压
0x000006B9			单体电压		单体电压		单体电压		单体电压
0x000006BA			单体电压		单体电压		单体电压		单体电压
0x000006BB			单体电压		单体电压		单体电压		单体电压
0x000006BC			单体电压		单体电压		单体电压		单体电压
0x000006BD			单体电压		单体电压		单体电压		单体电压
0x000006BE			单体电压		单体电压		单体电压		单体电压
0x000006BF			单体电压		单体电压		单体电压		单体电压
0x000006C0			单体电压		单体电压		单体电压		单体电压
0x000006C1			单体电压		单体电压		单体电压		单体电压
0x000006C2			单体电压		单体电压		单体电压		单体电压
0x000006C3			单体电压		单体电压		单体电压		单体电压
0x000006C4			单体电压		单体电压		单体电压		单体电压
0x000006C5			单体电压		单体电压		单体电压		单体电压
0x000006C6			单体电压		单体电压		单体电压		单体电压
0x000006C7			单体电压		单体电压		单体电压		单体电压
0x000006C8			FF	FA	FF	FA	FF	FA	FF	FA
0x000006C9			FF	FA	FF	FA	FF	FA	FF	FA
0x000006CA			FF	FA	FF	FA	FF	FA	FF	FA
0x000006CB			FF	FA	FF	FA	FF	FA	FF	FA
0x000006D0			测点温度	测点温度	测点温度	测点温度	测点温度	测点温度	测点温度	测点温度
0x000006D1			测点温度	测点温度	测点温度	测点温度	测点温度	测点温度	测点温度	测点温度
0x000006D2			测点温度	测点温度	测点温度	测点温度	测点温度	测点温度	测点温度	测点温度
0x000006D3			测点温度	测点温度	测点温度	测点温度	测点温度	测点温度	测点温度	测点温度
0x000006D4			测点温度	测点温度	测点温度	测点温度	测点温度	测点温度	测点温度	测点温度
0x000006D5			测点温度	测点温度	测点温度	测点温度	测点温度	测点温度	测点温度	测点温度
0x000006D6			测点温度	测点温度	测点温度	测点温度	测点温度	测点温度	测点温度	测点温度
0x000006D7			测点温度	测点温度	测点温度	测点温度	测点温度	测点温度	测点温度	测点温度
0x000006D8			全FF
0x000006D9			全FF
0x000006DA			00	00	00	06	快充口温度1	快充口温度2	慢充口温度1	慢充口温度2
0x000006DB			全FF
0x000006E0			01	01	00	02	00	00	00	00
0x000006E1			(space)	(space)	41 A	35 5	31 1	39 9	45 5	30 0
0x000006E2			31 1	34 4	35 5	33 3	电机编号
0x000006E3			电机编号(M073010005AE)
0x000006E4			30 0	30 0	31 1	30 0	36 6	33 3	39 9	34 4
0x000006E5			VIN
0x000006E6
0x000006E7
0x000006F0			30	42	4E	50	45	30	32	30
0x000006F1			30	30	31	31	31	32	42	38
0x000006F2			4A	30	30	30	30	30	33	34
0x000006F3			00	00	00	00	00	00	00	00
0x000006F4			01	1E	01	60	00	40	00	00
0x000006FF			00	00	56	56	12	ED	00	00
0x0000070F
0x0000072C
0x0000072D
0x0000072E